## 皮带 (hidden)
带式输送机
序号 | 带式输送机名称 | 输送能力 t/h | 带宽 mm | 带速（m/s） | 达产年 功率 kW | 胶带型号 | 水平长度 Ln(m) | 提升高度 H (m)
1 | 带式输送机 | 10000 | 1800 | 5.6 | 3×2240 | ST4000 | 0 | 3.5
2 | 半固定带式输送机 | 20000 | 2400 | 6.3 | 1250 | ST2000 | 39 | 3.5
3 | 半固定带式输送机 | 20000 | 2400 | 6.3 | 3050 | ST2000 | 0 | 21.5
4 | 排土工作面移动带式输送机 | 20000 | 2400 | 6.3 | 3050 | ST4500 | 0 | 6.5
5 | 盘式除铁器 | PDC-20 悬挂高度550mm 磁感应强度150MT N=59kW
| 走行机构 | DX-2.Z-20 N=4×0.8kW
| 除铁间 | 钢结构
6 | 金属探测器 | B=1.8m N=0.06kW
7 | 硫化器 | DPL-1800 N=30kW U=380V
8 | 硫化器 | DPL-2400 N=36.2kW U=380V

## 招标清单
长滩露天煤矿设备招标清单
序号 | 设备名称 | 设备规格
一、 | 采掘设备
1 | 单斗挖掘机 | 斗容（3-3.5）m3
2 | 受料小车
3 | 装载机 | 斗容3.5m3、5m3
4 | 穿孔机 | 孔径250mm
5 | 穿孔机 | 孔径200mm
6 | 移设机 | 320JE
7 | 履带搬运车 | 300t
二、 | 运输设备
1 | 自卸卡车 | 50-90t
2 | B型转载机 | 1800/(40+40)
三、 | 排土设备
1 | 履带推土机 | 580HP
2 | 排土机（含卸料车） | 排弃能力20000t/h，上排高度15m，下排高度30m，排弃宽度40m，上下排坡面角角度33°，作业时坡度1：20，调动时坡度1：10。卸料车通过能力20000t/h。
四、 | 辅助设备
1 | 履带推土机 | 410HP
2 | 履带推土机 | 580HP
3 | 平地机 | 213kw（16M）
4 | 压路机 | YZ12B（82kw）
5 | 加油车 | 22.5t
6 | 洒水车 | 40t
7 | 炮孔填塞机 | 48kw
8 | 爆破材料运输车 | 3t
9 | 铵油炸药混装车 | 18t
10 | 乳化炸药混装车 | 18t
11 | 破碎锤 | FB-100
12 | 液压挖掘机 | 斗容2m3